## 变更履历
变更时间 |  | 物料品名 | 主料号 | 替代料号 | 规格描述 | 位置 | 数量 | 单位 | 安装 方式 | 厂牌 | MPN | 版本 | 备注
2019-04-16 | 变更前 | 新增
| 变更后 | 插座 |  |  | PH connector 1x2 2.0mm | CN104 | 1 | PCS |  | JST | B2B-PH-K-S |  | 新增规格
|  | 插座 |  |  | PH connector 1x3 2.0mm | CN300 | 1 | PCS |  | JST | B3B-PH-K-S |  | 新增规格
|  | 插座 |  |  | PH connector 1x5 2.0mm | CN201 | 1 | PCS |  | JST | B5B-PH-K-S |  | 新增规格
|  | 贴片电阻 |  |  | 16.9k TF 1% 0.1W 100ppm 75V 0603 | R816 | 1 | PCS | SMT | VISHAY | CRCW060316K9FKEA |  | 新增规格
|  | 贴片电阻 |  |  | 19K6 RES TF 1% 0.1W 100ppm 75V 0603 | R137 | 1 | PCS | SMT | VISHAY | CRCW060319K6FKEA |  | 新增规格
|  | 贴片电阻 |  |  | 357K RES TF 1% 0.1W 100ppm 75V 0603 | R136 | 1 | PCS | SMT | VISHAY | CRCW0603357KFKEA |  | 新增规格
|  | 贴片电阻 |  |  | 7K87 RES TF 1% 0.1W 100ppm 75V 0603 | R800 | 1 | PCS | SMT | VISHAY | CRCW06037K87FKEA |  | 新增规格
|  | 比较器 |  |  | IC COMPARATOR GP LOW VOLT SC70-5 | U703, U807 | 2 | PCS | SMT | STMicroelectronics | LMV331ICT |  | 新增规格
|  | 集成运放 |  |  | IC OPAMP Single, 1MHZ, RRIO, 1.8V TO 5 SC70-5 | U107, U605, U702, U806 | 4 | PCS | SMT | Texas Instruments | TLV9001TIDCKR |  | 新增规格
| 变更前 | 贴片电阻 | C03-01-118 |  | 75KΩ,1/10W,1%,0603; | R330, R335 | 2 | PCS | SMT | VISHAY | CRCW060375K0FKEA
| 变更前 | 贴片电阻 | C03-01-125 |  | 499KΩ,1/10W,1%,0603; | R327, R336 | 2 | PCS | SMT | VISHAY | CRCW0603499KFKEA
| 变更后 | 删除
| 变更前 | 插座 | C14-01-014 |  | 40 pin, Connector, 0.5mm; | CN500 | 1 | PCS | SMT | Molex | 54104-4096
| 变更后 | 插座 |  |  | Zif 40pin, Connector, 0.5mm; | CN500 | 1 | PCS | SMT | Hirose Electric Co Ltd | FH34SRJ-40S-0.5SH_2D |  | 新增规格
| 变更前 | 插件电感 | C05-01-016 |  | *Inductor Air core 150uH 9 OHM 3KV 150uH 9 ohm DIP | L800 | 1 | PCS | SMT | Riedon | UT-6xxxx
| 变更后 | 插件电感 |  |  | *Inductor Air core 150uH 9 OHM 3KV 150uH 9 ohm DIP | L800 | 1 | PCS | DIP |  | ENAC-T18H-150uH |  | 新增规格
| 变更前 | 贴片电容 | C04-01-069 |  | 100pF,10%,50V,NP0,0603; | C125, C126, C702,C807 | 4 | PCS | SMT | AVX | 06035A101JAT2A
| 变更后 | 贴片电容 | C04-01-069 |  | 100pF,10%,50V,NP0,0603; | C125, C126, C131, C702 | 4 | PCS | SMT | AVX | 06035A101JAT2A
| 变更前 | 贴片电容 | C04-01-070 |  | 1000pF,5%,50V,NP0,0603; | C323, C324, C328,C806 | 4 | PCS | SMT | AVX | 06035A102JAT2A
| 变更后 | 贴片电容 | C04-01-070 |  | 1000pF,5%,50V,NP0,0603; | C129, C600 | 2 | PCS | SMT | AVX | 06035A102JAT2A
| 变更前 | 贴片电容 | C04-01-063 |  | 0.01μF,10%,50V,X7R,0603; | C111, C321, C322, C326,C703 | 5 | PCS | SMT | AVX | 06035C103KAT2A
| 变更后 | 贴片电容 | C04-01-063 |  | 0.01μF,10%,50V,X7R,0603; | C111, C321, C322, C703 | 4 | PCS | SMT | AVX | 06035C103KAT2A
| 变更前 | 贴片电容 | C04-01-062 |  | 0.1µF,-20%/+80%,50V,Y5V,0603; | C101, C501,C603, C606, C607, C700, C704, C705, C706, C800,C803,C809, C810 | 13 | PCS | SMT | AVX | 06035G104ZAT2A
| 变更后 | 贴片电容 | C04-01-062 |  | 0.1µF,-20%/+80%,50V,Y5V,0603; | C101, C501,C603, C606, C607, C608,C700, C704, C705, C706, C800,C803,C809, C810 | 14 | PCS | SMT | AVX | 06035G104ZAT2A
| 变更前 | 贴片电容 | C04-01-061 |  | 0.1μF,10%,16V,X7R,0603; | C100, C105, C106, C110, C115, C122, C123, C200, C202, C203, C205, C210, C212, C214, C220, C221, C222, C223, C224, C225, C226, C227, C228, C229, C230, C231, C232, C233, C302, C303, C315, C317, C318, C319, C320, C401, C402, C404, C502 , C503, C504, C505, C506, C507, C508,C510 | 46 | PCS | SMT | AVX | 0603YC104KAT2A
| 变更后 | 贴片电容 | C04-01-061 |  | 0.1μF,10%,16V,X7R,0603; | C100, C105, C106, C110, C115, C122, C123, C128, C130, C200, C202, C203, C205, C210, C212, C214, C220, C221, C222, C223, C224, C225, C226, C227, C228, C229, C230, C231, C232, C233, C302, C303, C315, C317, C318, C319, C320, C401, C402, C404, C502, C503, C504, C505, C506, C507, C508, C510 | 48 | PCS | SMT | AVX | 0603YC104KAT2A
| 变更前 | 贴片电容 | C04-01-065 |  | 1μF,5%,10V,X7R,0603; | C121, C201, C204, C301, C304, C312, C314, C325, C327, C329 | 10 | PCS | SMT | AVX | 0603ZC105JAT2A
| 变更后 | 贴片电容 | C04-01-065 |  | 1μF,5%,10V,X7R,0603; | C121, C201, C204, C301, C304, C312, C314 | 7 | PCS | SMT | AVX | 0603ZC105JAT2A
| 变更前 | 场效应管 | C10-01-049 |  | 60V,115mA,7mOhm,SOT23; | Q101, Q103, Q104, Q105 | 4 | PCS | SMT | ON SEMICONDUCTOR | 2N7002ET1G
| 变更后 | 场效应管 | C10-01-049 |  | 60V,115mA,7mOhm,SOT23; | Q101, Q103, Q104, Q105, Q106, Q107, Q108 | 7 | PCS | SMT | ON SEMICONDUCTOR | 2N7002ET1G
| 变更前 | 逻辑门 | C06-01-061 |  | 74LVC1G97,SOT363; | U600，U603，U704 | 3 | PCS | SMT | Diodes | 74LVC1G97DW-7
| 变更后 | 逻辑门 | C06-01-061 |  | 74LVC1G97,SOT363; | U600, U603, U609, U704 | 4 | PCS | SMT | Diodes | 74LVC1G97DW-7
| 变更前 | 贴片电阻 | C03-01-106 |  | 100KΩ,1/10W,1%,0603; | R101, R105, R107, R110, R113, R126, R322, R323, R324, R325, R326, R333, R406, R407, R411 | 15 | PCS | SMT | VISHAY | CRCW0603100KFKEA
| 变更后 | 贴片电阻 | C03-01-106 |  | 100KΩ,1/10W,1%,0603; | R101, R105, R107, R110, R113, R126, R324, R406, R407, R411 | 10 | PCS | SMT | VISHAY | CRCW0603100KFKEA
| 变更前 | 贴片电阻 | C03-01-109 |  | 100Ω,1/4W,1%,0603; | R203, R204, R205, R206, R409, R410, R501 | 7 | PCS | SMT | VISHAY | CRCW0603100RFKEA
| 变更后 | 贴片电阻 | C03-01-109 |  | 100Ω,1/4W,1%,0603; | R138, R139, R140, R141, R203, R204, R205, R206, R210, R409, R410, R501 | 12 | PCS | SMT | VISHAY | CRCW0603100RFKEA
| 变更前 | 贴片电阻 | C03-01-104 |  | 10KΩ,1/10W,1%,0603; | R103, R109, R115, R116, R118, R120, R123, R130, R131, R202, R207, R208, R209, R301, R305, R307, R308, R311, R312, R401, R408, R412, R600, R601, R602, R603, R701, R705, R709, R811, R814, R820 | 32 | PCS | SMT | VISHAY | CRCW060310K0FKEA
| 变更后 | 贴片电阻 | C03-01-104 |  | 10KΩ,1/10W,1%,0603; | R103, R109, R115, R116, R118, R120, R123, R130, R131, R202, R207, R208, R209, R301, R305, R307, R308, R311, R312, R401, R408, R412, R600, R601, R602, R603, R604, R607, R701, R705, R709, R811, R814, R820 | 34 | PCS | SMT | VISHAY | CRCW060310K0FKEA
| 变更前 | 贴片电阻 | C03-01-112 |  | 20KΩ,1/10W,1%,0603; | R317, R318, R320, R321, R328, R332, R334,R711, R816 | 9 | PCS | SMT | VISHAY | CRCW060320K0FKEA
| 变更后 | 贴片电阻 | C03-01-112 |  | 20KΩ,1/10W,1%,0603; | R317, R318, R320, R321, R711 | 5 | PCS | SMT | VISHAY | CRCW060320K0FKEA
| 变更前 | 贴片电阻 | C03-01-107 |  | 10Ω,1/10W,1%,0603; | R108, R114, R119, R500,R700, R818 | 6 | PCS | SMT | VISHAY | CRCW060310R0FKEA
| 变更后 | 贴片电阻 | C03-01-107 |  | 10Ω,1/10W,1%,0603; | R108, R119, R500,R700, R818 | 5 | PCS | SMT | VISHAY | CRCW060310R0FKEA
| 变更前 | 贴片电阻 | C03-01-105 |  | 1KΩ,1/10W,1%,0603; | R133, R303, R309, R331, R703, R710, R712 | 7 | PCS | SMT | VISHAY | CRCW06031K00FKTA
| 变更后 | 贴片电阻 | C03-01-105 |  | 1KΩ,1/10W,1%,0603; | R133, R303, R309, R703, R710, R712 | 6 | PCS | SMT | VISHAY | CRCW06031K00FKTA
| 变更前 | 贴片电阻 | C03-01-107 |  | 10Ω,1/10W,1%,0603; | R108, R114, R119, R500,R700, R818 | 6 | PCS | SMT | VISHAY | CRCW060310R0FKEA
| 变更后 | 贴片电阻 | C03-01-107 |  | 10Ω,1/10W,1%,0603; | R108, R119, R500,R700, R818 | 5 | PCS | SMT | VISHAY | CRCW060310R0FKEA
| 变更前 | 贴片电阻 | C03-01-122 |  | 220Ω,1/4W,1%,0603; | R117, R121, R124, R125, R127, R128 | 6 | PCS | SMT | VISHAY | CRCW0603220RFKEA
| 变更后 | 贴片电阻 | C03-01-122 |  | 220Ω,1/4W,1%,0603; | R114, R117, R121, R124, R125, R127, R128, R134, R135, R142, R143, R144 | 12 | PCS | SMT | VISHAY | CRCW0603220RFKEA
| 变更前 | 贴片电阻 | C03-01-113 |  | 33.2KΩ,1/10W,1%,0603; | R102, R329,R608, R815 | 4 | PCS | SMT | VISHAY | CRCW060333K2FKEA
| 变更后 | 贴片电阻 | C03-01-113 |  | 33.2KΩ,1/10W,1%,0603; | R102, R608 | 2 | PCS | SMT | VISHAY | CRCW060333K2FKEA
| 变更前 | 比较器 | C06-01-045 |  | IC DUAL DIFF COMPARATOR 8VSSOP | U303,U703, U705, U807 | 4 | PCS | SMT | TEXAS INSTRUMENTS | LM393ADGKRG4
| 变更后 | 比较器 | C06-01-045 |  | IC DUAL DIFF COMPARATOR 8VSSOP | U705 | 1 | PCS | SMT | TEXAS INSTRUMENTS | LM393ADGKRG4
| 变更前 | TVS管 | C10-01-052 |  | 5V,1A,SOD-323,RLSD32A051C; | D103, D200, D300 | 3 | PCS | SMT | RUILON | RLSD32A051C
| 变更后 | TVS管 | C10-01-052 |  | 5V,1A,SOD-323,RLSD32A051C; | D103, D109,D200, D300 | 4 | PCS | SMT | RUILON | RLSD32A051C
| 变更前 | 发光二极管 | C10-01-046 |  | Green LED SMD-0805 | DL100, DL101 | 2 | PCS | SMT | TBD | TBD
| 变更后 | 发光二极管 | C10-01-046 |  | Green LED SMD-0805 | DL100, DL101, DL107, DL109, DL111, DL112 | 6 | PCS | SMT | TBD | TBD
| 变更前 | 发光二极管 | C10-01-045 |  | Orange LED SMD-0805 | DL102, DL103 | 2 | PCS | SMT | TBD | TBD
| 变更后 | 发光二极管 | C10-01-045 |  | Orange LED SMD-0805 | DL102, DL103, DL108 | 3 | PCS | SMT | TBD | TBD
| 变更前 | 发光二极管 | C10-01-047 |  | Red LED SMD-0805 | DL106 | 1 | PCS | SMT | TBD | TBD
| 变更后 | 发光二极管 | C10-01-047 |  | Red LED SMD-0805 | DL106, DL110 | 2 | PCS | SMT | TBD | TBD
| 变更前 | 集成运放 | C06-01-048 |  | 1MHZ,1.8V,8-VSSOP; | U103, U304,U605, U702 | 4 | PCS | SMT | TEXAS INSTRUMENTS | TLV9002IDGKT
| 变更后 | 集成运放 | C06-01-048 |  | 1MHZ,1.8V,8-VSSOP; | U103 | 1 | PCS | SMT | TEXAS INSTRUMENTS | TLV9002IDGKT
变更时间 |  | 物料品名 | 主料号 | 替代料号 | 规格描述 | 位置 | 数量 | 单位 | 安装 方式 | 厂牌 | MPN | 版本 | 备注
2019-05-04 | 变更前 | 新增
| 变更后 |  |  |  | AT custom battery contact | CN100, CN105, CN106 | 3 | PCS
[5 empty] | RES TF 1% 0.1W 100ppm 75V 0603 | R502 | 1 | PCS |  |  | CRCW0603130KFKEA
[5 empty] | RES TF 1% 0.1W 100ppm 75V 0603 | R504 | 1 | PCS |  |  | CRCW060324K9FKEA
[5 empty] | RES TF 1% 0.1W 100ppm 75V 0603 | R503 | 1 | PCS |  |  | CRCW0603274KFKEA
[5 empty] | RES TF 1% 0.1W 100ppm 75V 0603 | R500 | 1 | PCS |  |  | CRCW06035R10FKEA
[5 empty] | IC High-Performance LED Driver HTSSOP20 | U502 | 1 | PCS |  |  | TPS61193PWPR
| 变更前 | 插座 | C14-01-014 |  | 40 pin, Connector, 0.5mm; | CN500 | 1 | PCS |  | Hirose | FH34SRJ-40S-0.5SH_2D
| 变更后 | 插座 | C14-01-014 |  | 40 pin, Connector, 0.5mm; | CN500或CN501 | 1 | PCS |  | Hirose 或IRISO | FH34SRJ-40S-0.5SH_2D或11501S-40A-GFN1
| 变更前 | USB连接器 | C13-01-028 |  | USB 3.1 Type C Receptacle Horizontal SMT | CN400 | 1 | PCS |  | Molex | 201267-0005
| 变更后 | USB连接器 | C13-01-028 |  | USB 3.1 Type C Receptacle Horizontal SMT | CN400 | 1 | PCS |  | Amphenol | 124018612112A
| 变更前 | 磁珠 | C09-01-012 |  | 200mA 0.4ohm 4devices Multilayer-SMD-Ferrite | L504, L505, L506, L507, L508, L510, | 5 | PCS |  | MURATA | BLA31BD471SN4
| 变更后 | 磁珠 | C09-01-012 |  | 200mA 0.4ohm 4devices Multilayer-SMD-Ferrite | L504, L505, L506, L507, L508, L510,L513 | 7 | PCS |  | MURATA | BLA31BD471SN4
| 变更前 | 纽扣电池 | C15-01-003 |  | 3V,16MM,1632; | BT200 | 1 | PCS |  | Panasonic - BSG | BR-1632A/HAN
| 变更后 | 纽扣电池 | C15-01-003 |  | 3V,16MM,1632; | BT201或BT200 | 1 | PCS |  | Panasonic - BSG | BR-1632A/HAN或CR-2032-WH20027
| 变更前 | 贴片电阻 | C03-01-109 |  | 100Ω,1/4W,1%,0603; | R138, R139, R140, R141, R203, R204, R205, R206, R210, R409, R410, R501 | 12 | PCS |  | VISHAY | CRCW0603100RFKEA
| 变更后 | 贴片电阻 | C03-01-109 |  | 100Ω,1/4W,1%,0603; | R138, R139, R140, R141, R203, R204, R205, R206, R210, R409, R410, R501,R506 | 13 | PCS |  | VISHAY | CRCW0603100RFKEA
| 变更前 | 贴片电阻 | C03-01-107 |  | 10Ω,1/10W,1%,0603; | R108, R119, R500,R700, R818 | 5 | PCS |  | VISHAY | CRCW060310R0FKEA
| 变更后 | 贴片电阻 | C03-01-107 |  | 10Ω,1/10W,1%,0603; | R108, R119, R700, R818 | 4 | PCS |  | VISHAY | CRCW060310R0FKEA
| 变更前 | 贴片电阻 | C03-01-105 |  | 1KΩ,1/10W,1%,0603; | R133, R303, R309, R703, R710, R712 | 6 | PCS |  | VISHAY | CRCW06031K00FKTA
| 变更后 | 贴片电阻 | C03-01-105 |  | 1KΩ,1/10W,1%,0603; | R133, R303, R309, R703, R710, R712,R211 | 7 | PCS |  | VISHAY | CRCW06031K00FKTA
| 变更前 | 贴片电阻 | C03-01-124 |  | 47KΩ,1/10W,1%,0603; | R122, R400, R402 | 3 | PCS |  | VISHAY | CRCW060347K0FKEA
| 变更后 | 贴片电阻 | C03-01-124 |  | 47KΩ,1/10W,1%,0603; | R122, R400, R402,R505 | 4 | PCS |  | VISHAY | CRCW060347K0FKEA
| 变更前 | 贴片电容 | C04-01-082 |  | 10uF,35V,0805,X5R; | C701,C804, C805, C808 | 4 | PCS | SMT | Murata | GRM21BR6YA106KE43K
| 变更后 | 贴片电容 | C04-01-082 |  | 10uF,35V,0805,X5R; | C701,C804, C805, C808,C512,C513,C514,C515,C516 | 9 | PCS | SMT | Murata | GRM21BR6YA106KE43K
| 变更前 | 贴片电容 | C04-01-078 |  | 1µF,10%,50V,X7R,0805; | C113, C127, C500, C509 | 4 | PCS |  | MURATA | GRM21BR71H105K
| 变更后 | 贴片电容 | C04-01-078 |  | 1µF,10%,50V,X7R,0805; | C113, C127, C500, C509,C517,C518 | 6 | PCS |  | MURATA | GRM21BR71H105K
| 变更前 | 二极管 | C10-01-050 |  | 0.5A,20V,SOD-123; | D104,D600 | 2 | PCS |  | FAIRCHILD | MBR0520L
| 变更后 | 二极管 | C10-01-050 |  | 0.5A,30V,SOD-123; | D104,D600,D501 | 3 | PCS |  | FAIRCHILD | MBR0530
| 变更前 | 电感 | C05-01-013 |  | 0.64A,SMD,3x3mm (h=1.2mm),VLS3012; | L500 | 1 | PCS |  | TDK | VLS3012ET-100M
| 变更后 | 电感 | C05-01-013 |  | 0.64A,SMD,3x3mm (h=1.2mm),VLS3012; | L500,L511,L512 | 3 | PCS |  | TDK | VLS3012ET-100M
2019-05-07
| 变更前 | 贴片电容 | C04-01-077 |  | 2.2µF,20%,10V,X5R,0805; | C114, C116, C208, C209 | 4 | PCS | SMT | AVX | 0805ZD225MAT2A
| 变更后 | 贴片电容 | C04-01-077 |  | 2.2µF,20%,10V,X5R,0805; | C114, C116, C208, C209,C323 | 5 | PCS | SMT | AVX | 0805ZD225MAT2A
| 变更前 | 磁珠 | C09-01-014 |  | 500mA,120Ω, 100Mhz,0805; | L300, L301, L302 | 3 | PCS |  | WURTH ELEKTRONIK | 74279202
| 变更后 | 磁珠 | C09-01-014 |  | 500mA,120Ω, 100Mhz,0805; | L300, L301, L302,L303,L304,L305 | 6 | PCS |  | WURTH ELEKTRONIK | 74279202
2019-05-10
| 变更前 | 插座 |  |  | PH connector 1x5 2.0mm | CN201 | 1 | PCS |  | JST | B5B-PH-K-S |  | 新增规格
| 变更后 | 删除
| 变更前 | 轻触开关 | C08-01-006 |  | ITT KSC4 Series Tact Switch J Bend | T100, T101, T102, T103, T104 | 5 | PCS |  | ITT | KSC421J
| 变更后 | 轻触开关 |  |  | SWITCH TACTILE SPST-NO 0.05A 12V | T100, T101, T102, T103, T104 | 5 | PCS |  | E-Switch | TL3301BF260QJ |  | 新增规格
2019-05-14
| 变更前 | 插座 | C14-03-026 |  | 40 pin, Connector | CN501 | 1 | PCS |  | Hirose | 11501S-40A-GFN1 |  | 新增规格,与CN501二选一焊接，贴片前确认数量
| 变更后 | 插座 | C14-03-026 |  | 40 pin, Connector | CN501 | 1 | PCS |  | Hirose | FH52E-40S-0.5SH |  | 新增规格,与CN501二选一焊接，贴片前确认数量
2019-05-15
| 变更前 | 贴片电阻 | C03-03-177 |  | 130K TF 1% 0.1W 100ppm 75V 0603 | R502 | 1 | PCS | SMT | VISHAY | CRCW0603130KFKEA |  | 新增规格
| 变更后 | 删除
| 变更前 | 贴片电阻 | C03-03-178 |  | 274K RES TF 1% 0.1W 100ppm 75V 0603 | R503 | 1 | PCS | SMT | VISHAY | CRCW0603274KFKEA |  | 新增规格
| 变更后 | 删除
| 变更前 | 贴片电阻 | C03-03-131 |  | 24K9 TF 1% 0.1W 100ppm 75V 0603 | R504 | 1 | PCS | SMT | VISHAY | CRCW060324K9FKEA |  | 新增规格
| 变更后 | 删除
| 变更前 | 贴片电阻 | C03-03-179 |  | 5.1R TF 1% 0.1W 100ppm 75V 0603 | R500 | 1 | PCS | SMT | VISHAY | CRCW06035R10FKEA |  | 新增规格
| 变更后 | 删除
| 变更前 | 贴片电阻 | C03-03-109 |  | 100Ω,1/4W,1%,0603; | R138, R139, R140, R141, R203, R204, R205, R206, R210, R409, R410, R501,R506 | 13 | PCS | SMT | VISHAY | CRCW0603100RFKEA
| 变更后 | 贴片电阻 | C03-03-109 |  | 100Ω,1/4W,1%,0603; | R138, R139, R140, R141, R203, R204, R205, R206, R210, R409, R410, R501 | 12 | PCS | SMT | VISHAY | CRCW0603100RFKEA
| 变更前 | 二极管 | C10-01-083 |  | 0.5A,30V,SOD-123; | D104,D600,D501 | 3 | PCS | SMT | FAIRCHILD | MBR0530 |  | 新增规格，原MBR0520全部替换为MBR0530
| 变更后 | 二极管 | C10-01-083 |  | 0.5A,30V,SOD-123; | D104,D600 | 2 | PCS | SMT | FAIRCHILD | MBR0530 |  | 新增规格，原MBR0520全部替换为MBR0530
| 变更前 | 插座 | C14-03-026 |  | 40 pin, Connector | CN501 | 1 | PCS |  | Hirose | FH52E-40S-0.5SH |  | 新增规格,与CN501二选一焊接，贴片前确认数量
| 变更后 | 删除
| 变更前 | 电感 | C05-01-013 |  | 0.64A,SMD,3x3mm (h=1.2mm),VLS3012; | L500,L511,L512 | 3 | PCS |  | TDK | VLS3012ET-100M
| 变更后 | 电感 | C05-01-013 |  | 0.64A,SMD,3x3mm (h=1.2mm),VLS3012; | L500 | 1 | PCS |  | TDK | VLS3012ET-100M
| 变更前 | LED驱动 | C06-01-102 |  | IC High-Performance LED Driver HTSSOP20 | U502 | 1 | PCS | SMT |  | TPS61193PWPR |  | 新增规格
| 变更后 | 删除
| 变更前 | 贴片电容 | C04-03-082 |  | 10uF,35V,0805,X5R; | C701,C804, C805, C808,C512,C513,C514,C515,C516 | 9 | PCS | SMT | Murata | GRM21BR6YA106KE43K
| 变更后 | 贴片电容 | C04-03-082 |  | 10uF,35V,0805,X5R; | C701,C804, C805, C808, | 4 | PCS | SMT | Murata | GRM21BR6YA106KE43K
| 变更前 | 贴片电容 | C04-03-078 |  | 1µF,10%,50V,X7R,0805; | C113, C127, C500, C509,C517,C518 | 6 | PCS | SMT | MURATA | GRM21BR71H105K
| 变更后 | 贴片电容 | C04-03-078 |  | 1µF,10%,50V,X7R,0805; | C113, C127, C500, C509 | 4 | PCS | SMT | MURATA | GRM21BR71H105K
2019-05-24
| 变更前 | 纽扣电池 | C15-01-003 |  | 3V,16MM,1632; | BT201 | 1 | PCS |  | Panasonic - BSG | BR-1632A/HAN
| 变更后 | 纽扣电池 | C15-01-012 |  | 3V,16MM,1632; | BT201 | 1 | PCS |  | Panasonic - BSG | BR-1632A/HAN
2019-05-30
| 变更前 | 纽扣电池 | C15-01-012 |  | 3V,16MM,1632; | BT201 | 1 | PCS |  | Panasonic - BSG | BR-1632A/HAN
| 变更后 | 删除
| 变更前 | 贴片电阻 | C03-03-124 |  | 47KΩ,1/10W,1%,0603; | R122, R400, R402,R505 | 4 | PCS | SMT | VISHAY | CRCW060347K0FKEA
| 变更后 | 贴片电阻 | C03-03-124 |  | 47KΩ,1/10W,1%,0603; | R122, R400, R402 | 3 | PCS | SMT | VISHAY | CRCW060347K0FKEA
变更前
| 变更后 | 贴片电阻 | C03-03-179 |  | 5.1R TF 1% 0.1W 100ppm 75V 0603 | R500 | 1 | PCS | SMT | VISHAY | CRCW06035R10FKEA |  | 增加
| 变更前 | 磁珠 | C09-01-012 |  | 200mA 0.4ohm 4devices Multilayer-SMD-Ferrite | L504, L505, L506, L507, L508, L510,L513 | 7 | PCS |  | MURATA | BLA31BD471SN4
| 变更后 | 磁珠 | C09-01-012 |  | 200mA 0.4ohm 4devices Multilayer-SMD-Ferrite | L504, L505, L506, L507, L508, L510 | 6 | PCS |  | MURATA | BLA31BD471SN4
Note on H24: DELL: MPN不全，请确认MPN是否正确？
Note on F182: DELL: 料号由C15-01-003变更为C15-01-012
Note on F185: DELL: 料号由C15-01-003变更为C15-01-012

## PLUS_STANDARD_LCD
原材料清单(BOM)
项目名称：AT |  |  |  | 型号：AT PLUS SL（C01-01-017） |  |  |  |  | 版本号: | Rev 0.2
序号 | 物料品名 | 主料号 | 替代料号 | 规格描述 | 位置 | 数量 | 单位 | 安装 方式 | 厂牌 | MPN | 版本 | 备注
1 | PCB板 | C02-01-016 | [9 empty] | 新PCB板
2 | 插座 | C14-03-007 |  | Header, 3-Pin | P400 | 1 | PCS
3 | 插件电阻 | C03-03-073 |  | 100Ω,10W,5%; | R812 | 1 | PCS | DIP | Riedon | UT-10
4 | 贴片电阻 | C03-03-103 |  | 10MΩ,1/10W,1%,0603; | R313, R314, R315, R316 | 4 | PCS | SMT | VISHAY | CRCW060310M0FKEA
5 | 贴片电阻 | C03-03-104 |  | 10KΩ,1/10W,1%,0603; | R103, R109, R115, R116, R118, R120, R123, R130, R131, R202, R207, R208, R209, R301, R305, R307, R308, R311, R312, R401, R408, R412, R600, R601, R602, R603, R604, R607, R701, R705, R709, R811, R814, R820 | 34 | PCS | SMT | VISHAY | CRCW060310K0FKEA
6 | 贴片电阻 | C03-03-105 |  | 1KΩ,1/10W,1%,0603; | R133, R303, R309, R703, R710, R712,R211 | 7 | PCS | SMT | VISHAY | CRCW06031K00FKTA
7 | 贴片电阻 | C03-03-106 |  | 100KΩ,1/10W,1%,0603; | R101, R105, R107, R110, R113, R126, R324, R406, R407, R411 | 10 | PCS | SMT | VISHAY | CRCW0603100KFKEA
8 | 贴片电阻 | C03-03-107 |  | 10Ω,1/10W,1%,0603; | R108, R119,R700, R818 | 4 | PCS | SMT | VISHAY | CRCW060310R0FKEA
9 | 贴片电阻 | C03-03-108 |  | 33.2Ω,1/10W,1%,0603; | R200, R201 | 2 | PCS | SMT | VISHAY | CRCW060333R2FKEA
10 | 贴片电阻 | C03-03-109 |  | 100Ω,1/4W,1%,0603; | R138, R139, R140, R141, R203, R204, R205, R206, R210, R409, R410, R501 | 12 | PCS | SMT | VISHAY | CRCW0603100RFKEA
11 | 贴片电阻 | C03-03-110 |  | 200Ω,1/10W,1%,0603; | R319 | 1 | PCS | SMT | VISHAY | CRCW0603200RFKEA
12 | 贴片电阻 | C03-03-111 |  | 2KΩ,1/10W,1%,0603; | R112, R300, R817 | 3 | PCS | SMT | VISHAY | CRCW06032K00FKEA
13 | 贴片电阻 | C03-03-112 |  | 20KΩ,1/10W,1%,0603; | R317, R318, R320, R321, R711 | 5 | PCS | SMT | VISHAY | CRCW060320K0FKEA
14 | 贴片电阻 | C03-03-113 |  | 33.2KΩ,1/10W,1%,0603; | R102, R608 | 2 | PCS | SMT | VISHAY | CRCW060333K2FKEA
15 | 贴片电阻 | C03-03-114 |  | 0.03Ω,1%,1W,2512; | R100,R706 | 2 | PCS | SMT | Yageo | PE2512FKE070R03L
16 | 贴片电阻 | C03-03-115 |  | 39.2KΩ,1/10W,1%,0603; | R104 | 1 | PCS | SMT | VISHAY | CRCW060339K2FKEA
17 | 压敏电阻 | C03-03-116 |  | VC,1206,DC=3,3V,CL=12V,0,4J; | D500 | 1 | PCS |  | AVX | VC120603D100DP
18 | 贴片电阻 | C03-03-117 |  | 56.2KΩ,1/10W,1%,0603; | R106 | 1 | PCS | SMT | VISHAY | CRCW060356K2FKEA
19 | 贴片电阻 | C03-03-119 |  | 150KΩ,1/10W,1%,0603; | R129, R132 | 2 | PCS | SMT | VISHAY | CRCW0603150KFKEA
20 | 贴片电阻 | C03-03-120 |  | 182KΩ,1/10W,1%,0603; | R111 | 1 | PCS | SMT | VISHAY | CRCW0603182KFKEA
21 | 压敏电阻 | C03-03-121 |  | 0.1J,DC=5,6V,CL=18V; | D400 | 1 | PCS |  | AVX | VC120605A150
22 | 贴片电阻 | C03-03-122 |  | 220Ω,1/4W,1%,0603; | R114, R117, R121, R124, R125, R127, R128, R134, R135, R142, R143, R144 | 12 | PCS | SMT | VISHAY | CRCW0603220RFKEA
23 | 贴片电阻 | C03-03-123 |  | 36KΩ,1/10W,1%,0603; | R404 | 1 | PCS | SMT | VISHAY | CRCW060336K0FKEA
24 | 贴片电阻 | C03-03-124 |  | 47KΩ,1/10W,1%,0603; | R122, R400, R402 | 3 | PCS | SMT | VISHAY | CRCW060347K0FKEA
25 | 贴片电阻 | C03-03-126 |  | 5.1KΩ,1/10W,1%,0603; | R405, R704 | 2 | PCS | SMT | VISHAY | CRCW06035K10FKEA
26 | 贴片电阻 | C03-03-127 |  | 68KΩ,1/10W,1%,0603; | R403 | 1 | PCS | SMT | VISHAY | CRCW060368K0FKEA
27 | 贴片电阻 | C03-03-128 |  | 20Ω,0.1W,0603,1%; | R808, R809 | 2 | PCS | SMT | Vishay | CRCW060320R0FKEA
28 | 贴片电阻 | C03-03-130 |  | 13.7KΩ, 1/10W,0603,1%; | R609 | 1 | PCS | SMT | Vishay | CRCW060313K7FKEA
29 | 贴片电阻 | C03-03-131 |  | 24.9KΩ,0.1W,0603,1%; | R708，R810 | 2 | PCS | SMT | Vishay | CRCW060324K9FKEA
30 | 贴片电阻 | C03-03-133 |  | 10MΩ,1/2W,1%,2010; | R702, R715, R807, R819 | 4 | PCS | SMT | Bourns Inc. | CHV2010-FX-1005ELF
31 | 贴片电阻 | C03-03-134 |  | 60.4KΩ,0.1W,0603,1%; | R714 | 1 | PCS | SMT | Vishay | CRCW060360K4FKEA
32 | 贴片电阻 | C03-03-135 |  | 200KΩ,0.1W,0603,1%; | R605, R606 | 2 | PCS | SMT | Vishay | CRCW0603200KFKEA
33 | 贴片电阻 | C03-03-136 |  | 51KΩ,0.1W,0603,1%; | R713 | 1 | PCS | SMT | Vishay | CRCW060351K0FKEA
34 | 贴片电阻 | C03-03-137 |  | 0.015Ω,1W,2512,1%; | R813 | 1 | PCS | SMT | Panasonic | ERJ-M1WSF15MU
35 | 贴片电阻 | C03-03-169 |  | 0R TF Jumper 0603 | R802, R803, | 2 | PCS | SMT | Vishay | CRCW06030000Z0EA |  | 新增规格
36 | 贴片电阻 | C03-03-170 |  | 16.9k TF 1% 0.1W 100ppm 75V 0603 | R816 | 1 | PCS | SMT | VISHAY | CRCW060316K9FKEA |  | 新增规格
37 | 贴片电阻 | C03-03-171 |  | 19K6 RES TF 1% 0.1W 100ppm 75V 0603 | R137 | 1 | PCS | SMT | VISHAY | CRCW060319K6FKEA |  | 新增规格
38 | 贴片电阻 | C03-03-172 |  | 1M00 RES TF 1% 0.1W 100ppm 75V 0603 | R801，R815 | 2 | PCS | SMT | Vishay | CRCW06031M00FKEA |  | 新增规格
39 | 贴片电阻 | C03-03-173 |  | 280Ω RES TF 1% 0.1W 100ppm 75V 0603 | R804，R805 | 2 | PCS | SMT | VISHAY | CRCW0603280RFKEA |  | 新增规格
40 | 贴片电阻 | C03-03-174 |  | 357K RES TF 1% 0.1W 100ppm 75V 0603 | R136 | 1 | PCS | SMT | VISHAY | CRCW0603357KFKEA |  | 新增规格
41 | 贴片电阻 | C03-03-175 |  | 68.1KΩ 1% 0.1W 100ppm 75V 0603 | R707 | 1 | PCS | SMT | VISHAY | CRCW060368K1FKEA |  | 新增规格 原R707由45.3K改为68.1k，45.3k需求取消
42 | 贴片电阻 | C03-03-176 |  | 7K87 RES TF 1% 0.1W 100ppm 75V 0603 | R800 | 1 | PCS | SMT | VISHAY | CRCW06037K87FKEA
43 | 贴片电阻 | C03-03-179 |  | 5.1R TF 1% 0.1W 100ppm 75V 0603 | R500 | 1 | PCS | SMT | VISHAY | CRCW06035R10FKEA
44 | 电解电容 | C04-01-083 |  | 1000UF,25V,20%,编带; | CE700, CE701 | 2 | PCS | DIP | Nichicon | URS1E102MHD1TO
45 | 贴片电容 | C04-03-061 |  | 0.1μF,10%,16V,X7R,0603; | C100, C105, C106, C110, C115, C122, C123, C128, C130, C200, C202, C203, C205, C210, C212, C214, C220, C221, C222, C223, C224, C225, C226, C227, C228, C229, C230, C231, C232, C233, C302, C303, C315, C317, C318, C319, C320, C401, C402, C404, C502, C503, C504, C505, C506, C507, C508, C510 | 48 | PCS | SMT | AVX | 0603YC104KAT2A
46 | 贴片电容 | C04-03-062 |  | 0.1µF,-20%/+80%,50V,Y5V,0603; | C101, C501,C603, C606, C607, C608,C700, C704, C705, C706, C800,C803,C809, C810 | 14 | PCS | SMT | AVX | 06035G104ZAT2A
47 | 贴片电容 | C04-03-063 |  | 0.01uF,10%,50V,X7R,0603 | C111, C321, C322, C703 | 4 | PCS | SMT | AVX | 06035C103KAT2A
48 | 贴片电容 | C04-03-064 |  | 1000pF,10%,50V,X7R,0603; | C112, C117, C118, C119, C120, C124 | 6 | PCS | SMT | AVX | 06035C102KAT2A
49 | 贴片电容 | C04-03-065 |  | 1μF,5%,10V,X7R,0603; | C121, C201, C204, C301, C304, C312, C314 | 7 | PCS | SMT | AVX | 0603ZC105JAT2A
50 | 贴片电容 | C04-03-066 |  | 4700pF,10%,50V,X7R,0603; | C306, C307, C308,C311, C313 | 5 | PCS | SMT | AVX | 06035C472KAT2A
51 | 贴片电容 | C04-03-067 |  | 10µF,6.3V,10%,X5R,0805; | C511 | 1 | PCS | SMT | AVX | 08056D106KAT2A
52 | 贴片电容 | C04-03-068 |  | 0.047μF,10%,25V,X7R,0603; | C310 | 1 | PCS | SMT | AVX | 06033C473KAT2A
53 | 贴片电容 | C04-03-069 |  | 100pF,10%,50V,NP0,0603 | C125, C126, C131, C702 | 4 | PCS | SMT | AVX | 06035A101JAT2A
54 | 贴片电容 | C04-03-070 |  | 1000pF,5%,50V,NP0,0603 | C129, C600 | 2 | PCS | SMT | AVX | 06035A102JAT2A
55 | 贴片电容 | C04-03-071 |  | 22µF,25V,X5R,0805; | C102, C103, C104, C107, C108, C109 | 6 | PCS | SMT | MURATA | GRM21BR61E226ME44K
56 | 贴片电容 | C04-03-072 |  | 22pF,5%,50V,NP0,0603; | C211, C213 | 2 | PCS | SMT | AVX | 06035A220JAT2A
57 | 贴片电容 | C04-03-073 |  | 4.7pF,±0.25pF,50V,NP0,0603; | C206, C207 | 2 | PCS | SMT | AVX | 06035A4R7CAT2A
58 | 贴片电阻 | C04-03-074 |  | 100KΩ,1%,1W,2512; | R302, R304, R306, R310, R806 | 5 | PCS | SMT | Bourns Inc. | CHV2512-FX-1003ELF
59 | 贴片电容 | C04-03-076 |  | 10μF,10%,10V,X5R,0805; | C300, C305, C316, C403 | 4 | PCS | SMT | Samsung Electro-Mechanics | CL21A106KPFNNNG
60 | 贴片电容 | C04-03-077 |  | 2.2µF,20%,10V,X5R,0805; | C114, C116, C208, C209,C323 | 5 | PCS | SMT | AVX | 0805ZD225MAT2A |  | 5.7
61 | 贴片电容 | C04-03-078 |  | 1µF,10%,50V,X7R,0805; | C113, C127, C500, C509 | 4 | PCS | SMT | MURATA | GRM21BR71H105K
62 | 贴片电容 | C04-03-080 |  | 180pF,50V,5%,NP0; | C604 | 1 | PCS | SMT | AVX | 06035A181JAT2A
63 | 贴片电容 | C04-03-081 |  | 4.7µF,10%,25V,X7R,0805; | C215, C216, C217, C218, C219, C400, C602, C605 | 8 | PCS | SMT | AVX | 08053C475KAT2A
64 | 贴片电容 | C04-03-082 |  | 10uF,35V,0805,X5R; | C701,C804, C805, C808 | 4 | PCS | SMT | Murata | GRM21BR6YA106KE43K
65 | 贴片电容 | C04-03-108 |  | CAP TANT POLY 22UF 25V 1210 | C801，C802 | 2 | PCS | SMT | AVX Corporation | TCJB226M025R0150 |  | 新增规格
66 | 电感 | C05-01-011 |  | 3.3uH,5A,21MΩ,6mm x 6mm; | L100, L101 | 2 | PCS |  | Bourns | SRN6045TA-3R3Y
67 | 电感 | C05-01-012 |  | 680UH,110MA,8.6Ω; | L102 | 1 | PCS |  | Bourns Inc. | SDR0403-681KL
68 | 电感 | C05-01-013 |  | 0.64A,SMD,3x3mm (h=1.2mm),VLS3012; | L500 | 1 | PCS |  | TDK | VLS3012ET-100M
69 | 共模电感 | C05-01-014 |  | 90Ω,100MHz,50V,3.20mm x 1.60mm; | L402 | 1 | PCS |  | Murata | DLW31SN900SQ2L
70 | 贴片电感 | C05-01-015 |  | 4.7uH,8A,19MOhm; | L700 | 1 | PCS | SMT | Kemet | MPLC1040L4R7
71 | 插件电感 | C05-01-016 |  | *Inductor Air core 150uH 9 OHM 3KV 150uH 9 ohm DIP | L800 | 1 | PCS | DIP |  | ENAC-T18H-150uH |  | 新增规格
72 | 贴片电感 | C05-01-017 |  | 10UH,680MA,468MOhm, 2518,6A; | L600 | 1 | PCS | SMT | Taiyo Yuden | CBC2518T100M
73 | 触发器 | C06-01-044 |  | IC FF D-TYPE SNGL 1BIT VSSOP | U302 | 1 | PCS |  | Toshiba Semiconductor and Storage | TC7WH74FK,LJ(CT
74 | 比较器 | C06-01-045 |  | IC DUAL DIFF COMPARATOR 8VSSOP | U705 | 1 | PCS | SMT | TEXAS INSTRUMENTS | LM393ADGKRG4
75 | TVS保护芯片 | C06-01-046 |  | 5.5VWM,12VC,6HXSON; | U402 | 1 | PCS | SMT | NXP | PUSBM5V5X4-TL
76 | 集成运放 | C06-01-047 |  | IC,350kHz,2.7 V ~ 5.5 V,SOT23-5; | U101 | 1 | PCS |  | TEXAS INSTRUMENTS | INA180A1IDBVR
77 | 集成运放 | C06-01-048 |  | 1MHZ,1.8V,8-VSSOP; | U103 | 1 | PCS |  | TEXAS INSTRUMENTS | TLV9002IDGKT
78 | LED驱动 | C06-01-049 |  | 100/200mA,SOT23-6; | U500 | 1 | PCS | SMT | Semtech | SC4541SKTRT
79 | 音频放大器 | C06-01-050 |  | PWR 2.8W; | U106 | 1 | PCS | SMT | ST Microelectronics | TS4962IQT
80 | 电压基准芯片 | C06-01-052 |  | 3V,SOT23-3; | U203 | 1 | PCS |  | TEXAS INSTRUMENTS | REF3030AIDBZR
81 | IC | C06-01-053 |  | IS42S16400J-6TL | U501 | 1 | PCS |  | ISSI | IS42S16400J-6TL
82 | 温度传感器 | C06-01-054 |  | TMP235A4DCKR | U202 | 1 | PCS | SMT | Texas Instruments | TMP235A4DCKR
83 | 存储器 | C06-01-055 |  | 256Mb （32M x 8） SPI - 四 I/O， QPI， DTR 133MHz 8-WSON（6x8 | U201 | 1 | PCS |  | ISSI | IS25LP256D-JLLE-TR
84 | WiFi/BLE模块 | C06-01-056 |  | WiFi模組(802.11) SMD Module, ESP32-S0WD, 32Mbits SPI flash | U403 | 1 | PCS | SMT | Espressif Systems | ESP32-SOLO-1
85 | 心电模拟前端 | C06-01-057 |  | 模数转换器 - ADC 2-Channel,24B ADC | U301 | 1 | PCS | SMT | Texas Instruments | ADS1292RIPBSR
86 | 微控制器 | C06-01-058 |  | 32BIT 2MB FLASH 176LQFP | U200 | 1 | PCS | SMT | STMicroelectronics | STM32F767IIT6
87 | 触发器 | C06-01-060 |  | 74LVC1G17,SOT23-6; | U604 | 1 | PCS | SMT | TI | SN74LVC1G175DBVR
88 | 逻辑门 | C06-01-061 |  | 74LVC1G97,SOT363; | U600, U603, U609, U704 | 4 | PCS | SMT | Diodes | 74LVC1G97DW-7
89 | DC/DC稳压器 | C06-01-062 |  | 1.8A,LMR62014,SOT23-5; | U606 | 1 | PCS | SMT | TI | LMR62014XMF/NOPB
90 | 门驱动器 | C06-01-063 |  | 24/8A,1EDN8511,SOT23-6-2; | U700,U804, U805 | 3 | PCS | SMT | Infineon | 1EDN8511BXUSA1
91 | 与门电路 | C06-01-065 |  | 24mA,14TSSOP,-40°C ~ 125°C; | U601, U602 | 2 | PCS | SMT | TEXAS | SN74LVC08APWR
92 | 微控制器 | C06-01-097 |  | MCU I16-Bit 16MHz 1KB (1K x 8) FRAM 16-TSSOP | U105 | 1 | PCS | SMT | TI | MSP430FR2111IPW16R |  | 更改为211，新增规格
93 | 逻辑门 | C06-01-098 |  | IC SNGL 3-IN POS-AND-OR SC70-6 | U607, U608 | 2 |  |  |  | SN74LVC1G0832DCKR |  | 新增规格
94 | 集成运放 | C06-01-099 |  | IC OPAMP Single, 1MHZ, RRIO, 1.8V TO 5 SC70-5 | U107, U605, U702, U806 | 4 | PCS |  | Texas Instruments | TLV9001TIDCKR |  | 新增规格
95 | 光门驱动器 | C06-01-100 |  | TLP5772 OPTOISOLATOR 5KV 1CH GATE DRIVER 6SO | U800，U801 | 2 | PCS |  | Toshiba Semiconductor and Storage | TLP5772(TP,E |  | 新增规格
96 | 比较器 | C06-01-101 |  | IC COMPARATOR GP LOW VOLT SC70-5 | U703, U807 | 2 | PCS | SMT | STMicroelectronics | LMV331ICT |  | 新增规格
97 | USB连接器 | C06-01-103 |  | USB 3.1 Type C Receptacle Horizontal SMT | CN400 | 1 | PCS | SMT | Amphenol | 124018612112A |  | 新增规格，原TYPR C规格取消
98 | 晶振 | C07-01-006 |  | 25MHz ±10ppm,晶体,18pF,3.2x2.5mm; | X201 | 1 | PCS |  | EPSON | TSX-3225 25.0000MF10P-C0
99 | 晶振 | C07-01-007 |  | 32.7680KHZ,12.5pF,3.2x1.5mm; | X200 | 1 | PCS |  | ECS | ECX-.327-CDX-1293
100 | 电源开关 | C08-01-005 |  | 90mOhm,0.5A,5V,SOT23-5; | U400 | 1 | PCS |  | ST | STMPS2141STR
101 | 模拟开关 | C08-03-004 |  | NC7SB3157P6X | U401 | 1 | PCS |  | FAIRCHILD | NC7SB3157P6X
102 | 模拟开关 | C08-03-007 |  | 5.5 V,1Ω,US8; | U300 | 1 | PCS |  | ON Semiconductor | FSA1259AK8X
103 | 轻触开关 | C08-03-008 |  | SWITCH TACTILE SPST-NO 0.05A 12V | T100, T101, T102, T103, T104 | 5 | PCS |  | E-Switch | TL3301BF260QJ |  | 新增规格
104 | 磁珠 | C09-01-010 |  | 2.5A,500Ω,1206; | L104, L105, L400, L403, L404, L405, L501, L502, L503 | 9 | PCS |  | Wurth Elektronik | 742792116
105 | 磁珠 | C09-01-011 |  | 1A,600Ω,100MHz,0603; | L103, L200, L401 | 3 | PCS |  | Murata | BLM18KG601BH1D
106 | 磁珠 | C09-01-012 |  | 200mA 0.4ohm 4devices Multilayer-SMD-Ferrite | L504, L505, L506, L507, L508, L510 | 6 | PCS |  | MURATA | BLA31BD471SN4
107 | 磁珠 | C09-01-013 |  | 2.2KΩ,1LN,0805; | L509 | 1 | PCS |  | WURTH ELEKTRONIK | 742792093
108 | 磁珠 | C09-01-014 |  | 500mA,120Ω, 100Mhz,0805; | L300, L301, L302,L303,L304,L305 | 6 | PCS |  | WURTH ELEKTRONIK | 74279202 |  | 5.7
109 | 二极管 | C10-01-042 |  | 70V,200mA,SOT323; | D301, D302, D303, D304 | 4 | PCS |  | ON Semiconductor | BAV99WT1G
110 | 二极管 | C10-01-043 |  | 30V,SOT23-3,BAT54CLT1G; | D201 | 1 | PCS |  | ON | BAT54CLT1G
111 | 二极管 | C10-01-044 |  | 75V,150MA,SOT23; | D401,D702, D703, D806 | 4 | PCS |  | Vishay Semiconductor Diodes Division | BAS16-HE3-08
112 | 发光二极管 | C10-01-045 |  | Orange LED SMD-0805 | DL102, DL103, DL108 | 3 | PCS |  | TBD | 1DI3852BTE
113 | 发光二极管 | C10-01-046 |  | Green LED SMD-0805 | DL100, DL101, DL107, DL109, DL111, DL112 | 6 | PCS |  | TBD | 1DI3853BTE
114 | 发光二极管 | C10-01-047 |  | Red LED SMD-0805 | DL106, DL110 | 2 | PCS |  | TBD | 1DI3854BTE
115 | 发光二极管 | C10-01-048 |  | Blue LED SMD-0805 | DL104, DL105 | 2 | PCS |  | TBD | 1DI3855BTE
116 | 场效应管 | C10-01-049 |  | 60V,115mA,7mOhm,SOT23; | Q101, Q103, Q104, Q105, Q106, Q107, Q108 | 7 | PCS |  | ON SEMICONDUCTOR | 2N7002ET1G
117 | TVS管 | C10-01-051 |  | 24V,1A,SOD-323,RLSD32A241C; | D101 | 1 | PCS | SMT | RUILON | RLSD32A241C
118 | TVS管 | C10-01-052 |  | 5V,1A,SOD-323,RLSD32A051C; | D103, D109,D200, D300 | 4 | PCS | SMT | RUILON | RLSD32A051C
119 | 场效应管 | C10-01-053 |  | 20V,4.2A,SOT23,DMG2305UX-13; | Q102 | 1 | PCS |  | Diodes Incorporated | DMG2305UX-13
120 | 场效应管 | C10-01-054 |  | 30V,6.6A,8-SOIC; | Q100 | 1 | PCS |  | ON SEMICONDUCTOR | NTMS4177PR2G
121 | 二极管 | C10-01-055 |  | 3KV,250MA,DO204; | D803, D804 | 2 | PCS | SMT | Vishay | GP02-30-E3/73
122 | 二极管 | C10-01-056 |  | Fast recovery HV diode 4KV 350mA DO-204 UFHV4K DO-204 | D700 | 1 | PCS | SMT | DEAN TECHNOLOGY | UFHV4K
123 | 二极管 | C10-01-057 |  | 1KV,3A,SMC; | D800, D801, D802 | 3 | PCS | SMT | Diodes | US3M-13
124 | 二极管 | C10-01-058 |  | 68V,500mW,5%; | D701 | 1 | PCS | SMT | NEXPERIA | BZV55-C68,115
125 | 二极管 | C10-01-059 |  | 7.5V,1W,450Ω; | D805 | 1 | PCS | SMT | Micro | SMAZ7V5-TP
126 | 保险丝 | C10-01-060 |  | 10A,24VDC,1206; | PTC700 | 1 | PCS | SMT | Littelfuse | 1206SFH100F/24-2
127 | 继电器 | C10-01-061 |  | 1.5mm,5KV,12V,12A; | K800 | 1 | PCS | DIP | Song Chuan | 894H-2CH1-F-C 12VDC
128 | 三极管 | C10-01-062 |  | NPN,60V,500MA,SOT23; | Q804 | 1 | PCS | SMT | On Semi | MMBTA05LT3G
129 | IGBT | C10-01-063 |  | 3000V,10A,180W,TO-247HV; | Q801, Q802 | 2 | PCS | SMT | Ixys | IXBH10N300HV
130 | IGBT | C10-01-064 |  | 3000V,14A,200W,TO-247HV; | Q800, Q803 | 2 | PCS | SMT | Ixys | IXBH14N300HV
131 | 场效应管 | C10-01-065 |  | 80V,25A,TO-252; | Q700 | 1 | PCS | SMT | On | FDD86381-F085
132 | 变压器 | C10-01-066 |  | *HV Transformer BLMED VN_XFMER DIP | T700 | 1 | PCS | SMT | CUSTOM | MKB25-234
133 | 二极管 | C10-01-083 |  | 0.5A,30V,SOD-123; | D104,D600 | 2 | PCS | SMT | FAIRCHILD | MBR0530 |  | 新增规格，原MBR0520全部替换为MBR0530
134 | 插座 | C13-02-030 |  | PH connector 1x3 2.0mm | CN300 | 1 | PCS |  | JST | B3B-PH-K-S |  | 新增规格
135 | 插座 | C13-03-032 |  | PH connector 1x2 2.0mm | CN104 | 1 | PCS |  | JST | B2B-PH-K-S |  | 新增规格
136 | 插座 | C14-03-012 |  | Header 2x5 2.54mm | P401 | 1 | PCS
137 | 插座 | C14-03-014 |  | 40 pin, Connector, 0.5mm; | CN500 | 1 | PCS |  | Hirose | FH34SRJ-40S-0.5SH_2D
138 | 开关电源 | C15-01-009 |  | 4.5V to 17V Input,SOT-23-6; | U100, U102 | 2 | PCS |  | Texas Instruments | TPS561201DDCR
139 | 稳压电源 | C15-01-010 |  | 3.3V,150MA,SOT23-5; | U104 | 1 | PCS | SMT | Texas Instruments | TPS70933DBVR
140 | 纽扣电池 | C15-01-011 |  | 3V,20MM,2032; | BT200 | 1 | PCS |  | Panasonic | CR-2032-WH20027 |  | 新增规格，与BT201二选一安装
141 | 蜂鸣器 | C17-01-005 |  | 12V,2.3kHz,HMB1206-12; | BZ100 | 1 | PCS |  | Huaneng | HMB1206-12
142 | 插片 | C17-01-006 |  | 6.3mm,DIP; | CN800, CN801, CN802, CN803 | 4 | PCS | DIP | Keystone | 1287-ST
143 | 电池连接弹片 | C17-01-009 |  | AT custom battery contact | CN100, CN105, CN106 | 3 | PCS |  |  |  |  | 新增规格
428
Note on C87: DELL: 参考电压？物料名称请确认